## Sheet1
Panasonic NCR18650B Discharge Curve
0.2A constant current drain |  |  | Total Cap.: | 3.326
Ah Spent | Voltage | Capacity
0 | 4.1557 | 100%
0.07733 | 4.1067 | 97.67%
0.15693 | 4.0811 | 95.28%
0.25017 | 4.0532 | 92.48%
0.37299 | 4.0159 | 88.79%
0.49808 | 3.967 | 85.02%
0.58223 | 3.9391 | 82.49%
0.67547 | 3.9088 | 79.69%
0.7528 | 3.8879 | 77.37%
0.85742 | 3.8599 | 74.22%
0.99843 | 3.8227 | 69.98%
1.0894 | 3.7994 | 67.25%
1.1736 | 3.7738 | 64.72%
1.2531 | 3.7529 | 62.32%
1.3305 | 3.725 | 60%
1.4237 | 3.697 | 57.19%
1.501 | 3.6737 | 54.87%
1.5852 | 3.6528 | 52.34%
1.6762 | 3.6295 | 49.6%
1.7535 | 3.6156 | 47.28%
1.8513 | 3.5993 | 44.34%
1.9332 | 3.5831 | 41.88%
2.0014 | 3.5714 | 39.83%
2.0924 | 3.5575 | 37.09%
2.1856 | 3.5412 | 34.29%
2.2538 | 3.5296 | 32.24%
2.3562 | 3.511 | 29.16%
2.4312 | 3.4947 | 26.9%
2.5017 | 3.4785 | 24.78%
2.5995 | 3.4529 | 21.84%
2.6814 | 3.4296 | 19.38%
2.7496 | 3.4063 | 17.33%
2.8384 | 3.3667 | 14.66%
2.9248 | 3.3271 | 12.06%
3.0021 | 3.3015 | 9.738%
3.1067 | 3.2736 | 6.593%
3.1818 | 3.2409 | 4.336%
3.2273 | 3.192 | 2.969%
3.25 | 3.15 | 2.285%
3.2796 | 3.0754 | 1.396%
3.3046 | 2.9844 | 0.644%
3.3228 | 2.9004 | 0.09681%
3.3364 | 2.8047 | -0.3133%